## Sheet1
SL.NO. | Part No. | DESCRIPTION | NEXT ASSY. | Quantity/Each Col. | ALT. | SIZE
1 | 849-44001 | END CONSTRUCTION WITH SKINNING ASSY.(P.A.END) | ET10137 | 1 | 5 | A1
2 | 849-44003 | END CONSTRUCTION P.A.END | 849-44001 C.I & C.II | 1 | 1 | A1
3 | 849-44005 | END CONSTRUCTION ASSY.WITH STIFFNERS L.H. | 849-44003 | 1 | NIL | A2
4 | 900-44003 | END CONSTRUCTION ASSY.OUTER | 849-44005 | 1 | NIL | A2
5 | ET15105 | END STANCHION PART LONG | 900-44003 | 1 | NIL | A2
6 | 900-44106 | END STANCHION PART SHORT | 900-44003 | 1 | NIL | A3
7 | 900-44108 | TOP CLOSING PLATE | 900-44003 | 1 | NIL | A4
8 | DMU/TC10-1-5-014 | HOUSING FOR ELECTRICAL CONDUIT | 900-44003 | 2 | M1 | A3
9 | ICF/STD-1-5-001-ITEM-21 | TUBE FOR ELECTRICAL CONDUIT | 900-44003 | 1 | M1 | A1
10 | EM15156 | END STANCHION ASSY.INNER | 900-44005 | 1 | M1 | A1
11 | EM15157 | END STANCHION PART SHORT | EM15156 | 1 | M1 | A2
12 | EM15158 | END STANCHION PART LONG | EM15156 | 1 | NIL | A2
13 | 900-44108 | TOP CLOSING PLATE | EM15156 | 1 | NIL | A4
14 | CC15276 | STIFFENER | 900-44005 | 2 | NIL | A3
15 | EM15160 | STIFFENER | 900-44005 | 3 | NIL | A3
16 | 849-44004 | END CONSTRUCTION ASSY.WITH STIFFNERS R.H. | 849-44003 | 1 | NIL | A2
17 | 900-44002 | END STANCHION ASSY.OUTER | 849-44004 | 1 | NIL | A2
18 | ET15112 | END STANCHION PART LONG | 900-44002 | 1 | NIL | A2
19 | 900-44105 | END STANCHION PART SHORT | 900-44002 | 1 | NIL | A3
20 | 900-44108 | TOP CLOSING PLATE | 900-44002 | 1 | NIL | A4
21 | DMU/TC10-1-5-014 | HOUSING FOR ELECTRICAL CONDUIT | 900-44002 | 2 | M1 | A3
22 | ICF/STD-1-5-001-ITEM-21 | TUBE FOR ELECTRICAL CONDUIT | 900-44002 | 1 | M1 | A1
23 | CC15231 | HORIZONTAL STIFFENER | 849-44003 | 1 | NIL | A2
24 | CC15110 | ANGLE STIFFENER L.H. | 849-44003 | 4 | NIL | A3
25 | CC15109 | ANGLE STIFFENER R.H. | 849-44003 | 4 | NIL | A3
26 | CC15166 | SIDE STIFFENER L.H. | 849-44003 | 3 | a | A3
27 | CC15165 | SIDE STIFFENER L.H. | 849-44003 | 1 | a | A3
28 | CC15164 | SIDE STIFFENER L.H. | 849-44003 | 1 | a | A3
29 | CC15163 | SIDE STIFFENER R.H. | 849-44003 | 1 | M1 | A3
30 | CC15162 | SIDE STIFFENER R.H. | 849-44003 | 1 | M1 | A3
31 | CC15161 | SIDE STIFFENER R.H. | 849-44003 | 1 | M1 | A3
32 | ICF/STD-1-5-001 ITEM-23 | CLOSING PLATE FOR STANCHION | 849-44003 | 4 | M1 | A1
33 | CC15127 | END CANTRAIL L.H. | 849-44003 | 1 | a | A3
34 | CC15128 | END CANTRAIL R.H | 849-44003 | 1 | M1 | A3
35 | ET15121 | SIDE STIFENNER | 849-44003 | 2 | M2 | A3
36 | DMU/TC-1-5-004 COL.I | CORNER FLAT BAR | 849-44003 | 1 | c | A1
37 | DMU/TC-1-5-004 ITEM.-1 | CORNER FLAT BAR | DMU/TC-1-5-004 | 1 | c | A1
38 | DMU/TC-1-5-004 ITEM.-2 | CORNER FLAT BAR | DMU/TC-1-5-004 | 1 | c | A1
39 | DMU/TC-1-5-004 ITEM.-3 | FIXING PLATE | DMU/TC-1-5-004 | 1 | c | A1
40 | AE15126 | VERTICAL PILLAR L.H. | 849-44003 | 1 | NIL | A3
41 | AE15125 | VERTICAL PILLAR R.H. | 849-44003 | 1 | NIL | A3
42 | EM15181 | VERTICAL PILLAR L.H. | 849-44003 | 1 | NIL | A3
43 | EM15182 | VERTICAL PILLAR R.H. | 849-44003 | 1 | NIL | A3
44 | EM15183 | HORIZONTAL STIFFENER | 849-44003 | 1 | NIL | A3
45 | EM15184 | HORIZONTAL STIFFENER | 849-44003 | 1 | NIL | A3
46 | EM15179 | VERTICAL PILLAR L.H. | 849-44003 | 1 | M1 | A3
47 | EM15180 | VERTICAL PILLAR R.H. | 849-44003 | 1 | M1 | A3
48 | 849-44131 | CHANNEL FOR EWP AND EWTP | 849-44003 | 1 | NIL | A4
49 | EM15187 | CENTRE PANLE | 849-44001 | 1 | NIL | A3
50 | EM15187 ITEM-1 | SIDE PANEL | EM15187 | 2 | NIL | A3
51 | EM15188 | TOP PANEL | EM15187 | 1 | NIL | A3
52 | 849-44015 COL.I | END PANEL ASSY. | 849-44001 COL-I | 1 | 1 | A2
53 | 849-44104 | END PANEL OUTER | 849-44015 COL-I | 1 | 1 | A3
54 | 849-44180 | END PANEL INNER | 849-44015 COL-I | 1 | NIL | A3
55 | 849-44105 | END PANEL OUTER | 849-44015 COL-I | 1 | 1 | A3
56 | 849-44015 COL.II | END PANEL ASSY. | 849-44001 COL-II | 1 | 1 | A2
57 | 849-44104 | END PANEL OUTER | 849-44015 COL-II | 1 | 1 | A3
58 | 849-44180 | END PANEL INNER | 849-44015 COL-II | 1 | NIL | A3
59 | 849-44106 | END PANEL OUTER | 849-44015 COL-II | 1 | 1 | A3
60 | CC25263 | HOLDING DEVICE L.H. | 849-44001 | 1 | m3 | A2
61 | CC25263 ITEM-1 | STOP PLATE | CC25263 | 1 | m3 | A2
62 | CC25165 | HELICAL SPRING | CC25263 | 1 | M1 | A3
63 | CC25250 | BASE PLATE | CC25263 | 1 | NIL | A3
64 | CC25251 | SPECIAL STUD | CC25263 | 1 | NIL | A3
65 | CC25264 | HANDLE | CC25263 | 1 | NIL | A3
66 | CC25252 | PLATE | CC25264 | 1 | NIL | A3
67 | CC25253 | HANDLE | CC25264 | 1 | NIL | A3
68 | CC25264 ITEM-3 | BOSS DIA 25x6 | CC25264 | 1 | NIL | A3
69 | CC25263 ITEM-6 | SPLIT PIN DIA 3.2x32,St. | CC25263 | 1 | m3 | A2
70 | CC25263 ITEM-7 | HEX.NUT FOR M12 | CC25263 | 1 | m3 | A2
71 | CC25247 | HOLDING DEVICE R.H. | 849-44001 | 1 | m3 | A2
72 | CC25247 ITEM-1 | STOP PLATE | CC25263 | 1 | m3 | A2
73 | CC25165 | HELICAL SPRING | CC25263 | 1 | M1 | A3
74 | CC25250 | BASE PLATE | CC25263 | 1 | NIL | A3
75 | CC25251 | SPECIAL STUD | CC25263 | 1 | NIL | A3
76 | CC25264 | HANDLE | CC25263 | 1 | NIL | A3
77 | CC25252 | PLATE | CC25264 | 1 | NIL | A3
78 | CC25253 | HANDLE | CC25264 | 1 | NIL | A3
79 | CC25264 ITEM-3 | BOSS DIA 25x6 | CC25264 | 1 | NIL | A3
80 | CC25247 ITEM-6 | SPLIT PIN DIA 3.2x32,St. | CC25263 | 1 | m3 | A2
81 | CC25247 ITEM-7 | HEX.NUT FOR M12 | CC25263 | 1 | m3 | A2
82 | CC15339 | CHANNEL FOR HOLDING DEVICE | 849-44001 | 2 | NIL | A3
83 | EM15189 | FRAME FRO UIC VESTIBULE | 849-44001 C.I & C.II | 1 | M2 | A1
84 | EM15190 | CHANNEL L.H. | EM15189 | 1 | M1 | A2
85 | EM15191 | CHANNEL R.H. | EM15189 | 1 | M1 | A2
86 | EM15192 | CHANNEL | EM15189 | 1 | a | A2
87 | EM15193 | ANGLE FOR SUPPORT OF FOOT PLATE | EM15189 | 1 | a | A3
88 | EM15189 ITEM-5 | PACKING PIECE 5x50x195 | EM15189 | 2 | M1 | A2
89 | EM15219 | ANGLE FOR SUPPORT OF FOOT PLATE | EM15189 | 1 | NIL | A3
90 | CC15159 | BASE PLATE FOR ALAREM OPERATION LEVER GEAR | 849-44001 C.I & C.II | 2 | b | A2
91 | 849-44181 | BASE PLATE FOR FOR LIMIT SWITCH | 849-44001 C.I & C.II | 2 | NIL | A3
92 | CC15168 | CLOSING PLATE FOR PAD | 849-44001 C.I & C.II | 6 | NIL | A3
93 | RFS6250510 | SLTD.CHEESE HD.SCREW 5x10 IS:1366-02 | 849-44001-ITEM-13 | 24
94 | CC15169 | PAD | 849-44001-ITEM-13 | 6 | NIL | A3
95 | EM25102 | HAND RAIL ARRGT. | EM25102 | 2 | NIL | A3
96 | EM25103 | MAIN TUBE | EM25102 | 1 | NIL | A3
97 | C101233004 | CROSS TUBE DIA 15x408 | EM25102 | 1 | NIL | A3
98 | CC25392 | SUPPORT TUBE | EM25102 | 1 | NIL | A3
99 | CC25219 | STIFFENER | EM25102 | 4 | NIL | A3
100 | 849-44007-C.I | END WALL OUTSIDE FITTINGS | 849-44001 C.I & C.II | 1 | 2 | A2
101 | T-2-4-502 C.II | LADDER FOOT STEP | 849-44001 C.I & C.II | 7 | M1 | A2
102 | T-2-4-502 ITEM-1 | FOOT STEP DIA 16x501 | T-2-4-502 C.II | 4 | M1 | A2
103 | T-2-4-505 | BASE PLATE | T-2-4-502 C.II | 8 | M1 | A2
104 | T-2-4-514 CII | HANDLE | 849-44001 C.II | 1 | 2 | A2
105 | T-2-4-514 ITEM-1 | FOOT STEP DIA 16x421 | T-2-4-514 C.II | 4 | M1 | A2
106 | T-2-4-505 | BASE PLATE | T-2-4-512 C.II | 8 | M1 | A2
107 | T-2-6-504 | TAIL LAMP BRACKET | 849-44007 C.I | 1 | M1 | A3
108 | EMU/M-2-4-006 C.-I | HANDLE COMPLETE | 849-44007 C.I | 1 | M1 | A3
109 | EMU/M-2-4-006 ITEM-I | HANDLE | EMU/M-2-4-006 | 1 | M1 | A3
110 | T-2-4-505 | BASE PLATE | T-2-4-512 C.II | 8 | M1 | A2
111 | 928-40005 | HANDLE COMPLETE | 849-44007 C.I | 1 | NIL | A4
112 | 928-40129 | HANDLE | 928-40005 | 1 | NIL | A4
113 | T-2-4-505 | BASE PLATE | T-2-4-512 C.II | 8 | M1 | A2
114 | 849-44035 | COUPLER MOUNTING BRACKET FOR TC1,TC2,PA END | 849-44001 C.I | 1 | 1 | A2
115 | 849-44161 | SUPPORT PLATE | 849-44035 | 2 | NIL | A4
116 | 849-44158 | SUPPORT PLATE | 849-44035 | 2 | NIL | A4
117 | 849-44153 | SUPPORT PLATE | 849-44035 | 4 | NIL | A4
118 | 849-44152 | SUPPORT PLATE | 849-44035 | 2 | NIL | A4
119 | 849-44156 | SUPPORT PLATE | 849-44035 | 2 | NIL | A4
120 | 849-44036 | COUPLER MOUNTING BRACKET FOR TC3,PA END | 849-44001 C.II | 1 | 1 | A2
121 | 849-44161 | SUPPORT PLATE | 849-44036 | 2 | NIL | A4
122 | 849-44162 | SUPPORT PLATE | 849-44036 | 1 | NIL | A4
123 | 849-44156 | SUPPORT PLATE | 849-44036 | 4 | NIL | A4
124 | 849-44153 | SUPPORT PLATE | 849-44036 | 4 | NIL | A4
125 | 849-44160 | SUPPORT PLATE | 849-44036 | 1 | NIL | A4
126 | 849-44152 | SUPPORT PLATE | 849-44036 | 1 | NIL | A4
127 | 849-44176 | CHANNEL | 849-44001 C.I & C.II | 2 | NIL | A4
128 | 849-44177 | CHANNEL | 849-44001 C.I & C.II | 2 | NIL | A4
129 | 849-44178 | ANGLE | 849-44001 C.I & C.II | 4 | NIL | A4
130 | 906-44128 | GASKET | 849-44001 C.I & C.II | 6 | NIL | A4
131 | 849-31301 | END WALL ELECTRICAL BRACKET INSTALN. FOR TC CAR | 849-44001 | 1 | 1 | A1
132 | 849-44130 | TAPPING PAD FOR EWP/EWTP. | 849-31301 | TC1=4,TC2=4TC3=4 | NIL | A4
133 | 849-31114 | SUPPORT ROD | 849-31301 | TC1=9,TC2=9,TC3=9 | NIL | A4
134 | 849-31115 | SUPPORT ROD | 849-31301 | TC1=10,TC2=10,TC3=10 | NIL | A4
135 | ICF/SK.-7-1-512 C.VII | EARTH LUG | 849-31301 | TC1=12,TC2=12,TC3=12 | M5 | A2
136 | ICF/SK.-7-1-512 ITEM-1 | ANGLE | ICF/SK.-7-1-512 | TC1=1,TC2=1,TC3=1 | M5 | A2
137 | ICF/SK.-7-1-512 ITEM-2 | LUG (BRASS) | ICF/SK.-7-1-512 | TC1=1,TC2=1,TC3=1 | M5 | A2
138 | 849-31002 | ANGLE ASSY.WITH CLAMP DIA 40 (TWINE) | 849-31301 | TC1=17,TC2=17,TC3=6 | 1 | A1
139 | 849-31002 ITEM-1 | ANGLE ASSY.(ASSY.OF P2 & P3) | 849-31002 | 1 | NIL | A3
140 | 849-31002 ITEM-2 | ANGLE | 849-31002 | 1 | NIL | A3
141 | 849-31002 ITEM-3 | PLATE | 849-31002 | 2 | NIL | A3
142 | 849-31002 ITEM-4 | BRACKET | 849-31002 | 1 | NIL | A3
143 | 849-31002 ITEM-5 | RUBBER PACKING | 849-31002 | 1 | NIL | A3
144 | 849-31002 ITEM-6 | HEX.HEAD BOLT M6x60L | 849-31002 | 2 | NIL | A3
145 | 849-31002 ITEM-7 | SPRING WASHER B8 | 849-31002 | 2 | NIL | A3
146 | 943-31002 | ANGLE ASSY.WITH CLAMP DIA 40 (TRIPLE) | 849-31301 | TC1=10,TC2=10,TC3=5 | NIL | A3
147 | 943-31002 ITEM-1 | ANGLE ASSY.(ASSY.OF P2 & P3) | 943-31002 | 1 | NIL | A3
148 | 943-31002 ITEM-2 | ANGLE | 943-31002 | 1 | NIL | A3
149 | 943-31002 ITEM-3 | PLATE | 943-31002 | 3 | NIL | A3
150 | 943-31002 ITEM-4 | BRACKET | 943-31002 | 1 | NIL | A3
151 | 943-31002 ITEM-5 | RUBBER PACKING | 943-31002 | 1 | NIL | A3
152 | 943-31002 ITEM-6 | HEX.HEAD BOLT M6x60L | 943-31002 | 2 | NIL | A3
153 | 943-31002 ITEM-7 | SPRING WASHER B8 | 943-31002 | 2 | NIL | A3
154 | 943-31003 | ANGLE ASSY.WITH CLAMP DIA 40 (TWINE) | 849-31301 | TC1=5,TC2=5,TC3=30 | NIL | A3
155 | 943-31003 ITEM-1 | ANGLE ASSY.(ASSY.OF P2 & P3) | 943-31003 | 1 | NIL | A3
156 | 943-31003 ITEM-2 | ANGLE | 943-31003 | 1 | NIL | A3
157 | 943-31003 ITEM-3 | PLATE | 943-31003 | 2 | NIL | A3
158 | 943-31003 ITEM-4 | BRACKET | 943-31003 | 1 | NIL | A3
159 | 943-31003 ITEM-5 | RUBBER PACKING | 943-31003 | 1 | NIL | A3
160 | 943-31003 ITEM-6 | HEX.HEAD BOLT M6x60L | 943-31003 | 1 | NIL | A3
161 | 943-31003 ITEM-7 | SPRING WASHER B8 | 943-31003 | 1 | NIL | A3
162 | 849-44179 | ANGLE | 849-31301 | TC1=8,TC2=8,TC3=8 | 1 | A1
SL.NO. | Part No. | DESCRIPTION | NEXT ASSY. | Quantity/Each Col. | ALT. | SIZE
1 | 849-44002 | END CONSTRUCTION WITH SKINNING ASSY.(N.P.A.) | ET10137 | 1 | 2 | A1
2 | 849-44003 | END CONSTRUCTION N.P.A.END | 849-44002 | 1 | 1 | A1
3 | 849-44005 | END CONSTRUCTION ASSY.WITH STIFFNERS L.H. | 849-44003 | 1 | NIL | A2
4 | 900-44003 | END CONSTRUCTION ASSY.OUTER | 849-44005 | 1 | NIL | A2
5 | ET15105 | END STANCHION PART LONG | 900-44003 | 1 | NIL | A2
6 | 900-44106 | END STANCHION PART SHORT | 900-44003 | 1 | NIL | A3
7 | 900-44108 | TOP CLOSING PLATE | 900-44003 | 1 | NIL | A4
8 | DMU/TC10-1-5-014 | HOUSING FOR ELECTRICAL CONDUIT | 900-44003 | 2 | M1 | A3
9 | ICF/STD-1-5-001-ITEM-21 | TUBE FOR ELECTRICAL CONDUIT | 900-44003 | 1 | M1 | A1
10 | EM15156 | END STANCHION ASSY.INNER | 900-44005 | 1 | M1 | A1
11 | EM15157 | END STANCHION PART SHORT | EM15156 | 1 | M1 | A2
12 | EM15158 | END STANCHION PART LONG | EM15156 | 1 | NIL | A2
13 | 900-44108 | TOP CLOSING PLATE | EM15156 | 1 | NIL | A4
14 | CC15276 | STIFFENER | 900-44005 | 2 | NIL | A3
15 | EM15160 | STIFFENER | 900-44005 | 3 | NIL | A3
16 | 849-44004 | END CONSTRUCTION ASSY.WITH STIFFNERS R.H. | 849-44003 | 1 | NIL | A2
17 | 900-44002 | END STANCHION ASSY.OUTER | 849-44004 | 1 | NIL | A2
18 | ET15112 | END STANCHION PART LONG | 900-44002 | 1 | NIL | A2
19 | 900-44105 | END STANCHION PART SHORT | 900-44002 | 1 | NIL | A3
20 | 900-44108 | TOP CLOSING PLATE | 900-44002 | 1 | NIL | A4
21 | DMU/TC10-1-5-014 | HOUSING FOR ELECTRICAL CONDUIT | 900-44002 | 2 | M1 | A3
22 | ICF/STD-1-5-001-ITEM-21 | TUBE FOR ELECTRICAL CONDUIT | 900-44002 | 1 | M1 | A1
23 | CC15231 | HORIZONTAL STIFFENER | 849-44003 | 1 | NIL | A2
24 | CC15110 | ANGLE STIFFENER L.H. | 849-44003 | 4 | NIL | A3
25 | CC15109 | ANGLE STIFFENER R.H. | 849-44003 | 4 | NIL | A3
26 | CC15166 | SIDE STIFFENER L.H. | 849-44003 | 3 | a | A3
27 | CC15165 | SIDE STIFFENER L.H. | 849-44003 | 1 | a | A3
28 | CC15164 | SIDE STIFFENER L.H. | 849-44003 | 1 | a | A3
29 | CC15163 | SIDE STIFFENER R.H. | 849-44003 | 1 | M1 | A3
30 | CC15162 | SIDE STIFFENER R.H. | 849-44003 | 1 | M1 | A3
31 | CC15161 | SIDE STIFFENER R.H. | 849-44003 | 1 | M1 | A3
32 | ICF/STD-1-5-001 ITEM-23 | CLOSING PLATE FOR STANCHION | 849-44003 | 4 | M1 | A1
33 | CC15127 | END CANTRAIL L.H. | 849-44003 | 1 | a | A3
34 | CC15128 | END CANTRAIL R.H | 849-44003 | 1 | M1 | A3
35 | ET15121 | SIDE STIFENNER | 849-44003 | 2 | M2 | A3
36 | DMU/TC-1-5-004 COL.I | CORNER FLAT BAR | 849-44003 | 1 | c | A1
37 | DMU/TC-1-5-004 ITEM.-1 | CORNER FLAT BAR | DMU/TC-1-5-004 | 1 | c | A1
38 | DMU/TC-1-5-004 ITEM.-2 | CORNER FLAT BAR | DMU/TC-1-5-004 | 1 | c | A1
39 | DMU/TC-1-5-004 ITEM.-3 | FIXING PLATE | DMU/TC-1-5-004 | 1 | c | A1
40 | AE15126 | VERTICAL PILLAR L.H. | 849-44003 | 1 | NIL | A3
41 | AE15125 | VERTICAL PILLAR R.H. | 849-44003 | 1 | NIL | A3
42 | EM15181 | VERTICAL PILLAR L.H. | 849-44003 | 1 | NIL | A3
43 | EM15182 | VERTICAL PILLAR R.H. | 849-44003 | 1 | NIL | A3
44 | EM15183 | HORIZONTAL STIFFENER | 849-44003 | 1 | NIL | A3
45 | EM15184 | HORIZONTAL STIFFENER | 849-44003 | 1 | NIL | A3
46 | EM15179 | VERTICAL PILLAR L.H. | 849-44003 | 1 | M1 | A3
47 | EM15180 | VERTICAL PILLAR R.H. | 849-44003 | 1 | M1 | A3
48 | 849-44131 | CHANNEL FOR EWP AND EWTP | 849-44003 | 1 | NIL | A4
49 | EM15187 | CENTRE PANLE | 849-44002 | 1 | NIL | A3
50 | EM15187 ITEM-1 | SIDE PANEL | EM15187 | 2 | NIL | A3
51 | EM15188 | TOP PANEL | EM15187 | 1 | NIL | A3
52 | 849-44016 | END PANEL ASSY. | 849-44002 | 1 | 1 | A2
53 | 849-44107 | END PANEL OUTER | 849-44016 | 1 | NIL | A3
54 | EM15176 | END PANEL INNER | 849-44016 | 1 | a | A3
55 | 849-44108 | END PANEL OUTER | 849-44016 | 1 | NIL | A3
56 | 849-44007-C.II | END WALL OUTSIDE FITTINGS | 849-44002 | 1 | 2 | A2
57 | T-2-4-502 C.II | LADDER FOOT STEP | 849-44007 C.II | 7 | M1 | A2
58 | T-2-4-502 ITEM-1 | FOOT STEP DIA 16x501 | T-2-4-502 C.II | 4 | M1 | A2
59 | T-2-4-505 | BASE PLATE | T-2-4-502 C.II | 8 | M1 | A2
60 | T-2-4-514 CII | HANDLE | 849-44001 C.II | 1 | 2 | A2
61 | T-2-4-514 ITEM-1 | FOOT STEP DIA 16x421 | T-2-4-514 C.II | 4 | M1 | A2
62 | T-2-4-505 | BASE PLATE | T-2-4-512 C.II | 8 | M1 | A2
63 | T-2-6-504 | TAIL LAMP BRACKET | 849-44007 C.II | 1 | M1 | A3
64 | CC25263 | HOLDING DEVICE L.H. | 849-44002 | 1 | m3 | A2
65 | CC25263 ITEM-1 | STOP PLATE | CC25263 | 1 | m3 | A2
66 | CC25165 | HELICAL SPRING | CC25263 | 1 | M1 | A3
67 | CC25250 | BASE PLATE | CC25263 | 1 | NIL | A3
68 | CC25251 | SPECIAL STUD | CC25263 | 1 | NIL | A3
69 | CC25264 | HANDLE | CC25263 | 1 | NIL | A3
70 | CC25252 | PLATE | CC25264 | 1 | NIL | A3
71 | CC25253 | HANDLE | CC25264 | 1 | NIL | A3
72 | CC25264 ITEM-3 | BOSS DIA 25x6 | CC25264 | 1 | NIL | A3
73 | CC25263 ITEM-6 | SPLIT PIN DIA 3.2x32,St. | CC25263 | 1 | m3 | A2
74 | CC25263 ITEM-7 | HEX.NUT FOR M12 | CC25263 | 1 | m3 | A2
75 | CC25247 | HOLDING DEVICE R.H. | 849-44002 | 1 | m3 | A2
76 | CC25247 ITEM-1 | STOP PLATE | CC25263 | 1 | m3 | A2
77 | CC25165 | HELICAL SPRING | CC25263 | 1 | M1 | A3
78 | CC25250 | BASE PLATE | CC25263 | 1 | NIL | A3
79 | CC25251 | SPECIAL STUD | CC25263 | 1 | NIL | A3
80 | CC25264 | HANDLE | CC25263 | 1 | NIL | A3
81 | CC25252 | PLATE | CC25264 | 1 | NIL | A3
82 | CC25253 | HANDLE | CC25264 | 1 | NIL | A3
83 | CC25264 ITEM-3 | BOSS DIA 25x6 | CC25264 | 1 | NIL | A3
84 | CC25247 ITEM-6 | SPLIT PIN DIA 3.2x32,St. | CC25263 | 1 | m3 | A2
85 | CC25247 ITEM-7 | HEX.NUT FOR M12 | CC25263 | 1 | m3 | A2
86 | CC15339 | CHANNEL FOR HOLDING DEVICE | 849-44002 | 2 | NIL | A3
87 | EM15189 | FRAME FRO UIC VESTIBULE | 849-44002 | 1 | M2 | A1
88 | EM15190 | CHANNEL L.H. | EM15189 | 1 | M1 | A2
89 | EM15191 | CHANNEL R.H. | EM15189 | 1 | M1 | A2
90 | EM15192 | CHANNEL | EM15189 | 1 | a | A2
91 | EM15193 | ANGLE FOR SUPPORT OF FOOT PLATE | EM15189 | 1 | a | A3
92 | EM15189 ITEM-5 | PACKING PIECE 5x50x195 | EM15189 | 2 | M1 | A2
93 | EM15219 | ANGLE FOR SUPPORT OF FOOT PLATE | EM15189 | 1 | NIL | A3
94 | EM25102 | HAND RAIL ARRGT. | EM25102 | 2 | NIL | A3
95 | EM25103 | MAIN TUBE | EM25102 | 1 | NIL | A3
96 | C101233004 | CROSS TUBE DIA 15x408 | EM25102 | 1 | NIL | A3
97 | CC25392 | SUPPORT TUBE | EM25102 | 1 | NIL | A3
98 | CC25219 | STIFFENER | EM25102 | 4 | NIL | A3
99 | 849-44034 | COUPLER MOUNTING BRACKET FOR TC1,TC2,TC,3PA END | 849-44002 | 1 | 1 | A2
100 | 849-44153 | SUPPORT PLATE | 849-44034 | 4 | NIL | A4
101 | 849-44160 | SUPPORT PLATE | 849-44034 | 1 | NIL | A4
102 | 849-44161 | SUPPORT PLATE | 849-44034 | 1 | NIL | A4
103 | 849-44162 | SUPPORT PLATE | 849-44034 | 1 | NIL | A4
104 | 849-44156 | SUPPORT PLATE | 849-44034 | 2 | NIL | A4
105 | 849-44152 | SUPPORT PLATE | 849-44034 | 2 | NIL | A4
108 | 849-44176 | CHANNEL | 849-44002 | 2 | NIL | A4
109 | 849-44177 | CHANNEL | 849-44002 | 2 | NIL | A4
110 | 849-44178 | ANGLE | 849-44002 | 4 | NIL | A4
111 | 849-31301 | END WALL ELECTRICAL BRACKET INSTALN. FOR TC CAR | 849-44002 | 1 | 1 | A1
112 | 849-44130 | TAPPING PAD FOR EWP/EWTP. | 849-31301 | TC1=4,TC2=4TC3=4 | NIL | A4
113 | 849-31114 | SUPPORT ROD | 849-31301 | TC1=9,TC2=9,TC3=9 | NIL | A4
114 | 849-31115 | SUPPORT ROD | 849-31301 | TC1=10,TC2=10,TC3=10 | NIL | A4
115 | ICF/SK.-7-1-512 C.VII | EARTH LUG | 849-31301 | TC1=12,TC2=12,TC3=12 | M5 | A2
116 | ICF/SK.-7-1-512 ITEM-1 | ANGLE | ICF/SK.-7-1-512 | TC1=1,TC2=1,TC3=1 | M5 | A2
117 | ICF/SK.-7-1-512 ITEM-2 | LUG (BRASS) | ICF/SK.-7-1-512 | TC1=1,TC2=1,TC3=1 | M5 | A2
118 | 849-31002 | ANGLE ASSY.WITH CLAMP DIA 40 (TWINE) | 849-31301 | TC1=17,TC2=17,TC3=6 | 1 | A1
119 | 849-31002 ITEM-1 | ANGLE ASSY.(ASSY.OF P2 & P3) | 849-31002 | 1 | NIL | A3
120 | 849-31002 ITEM-2 | ANGLE | 849-31002 | 1 | NIL | A3
121 | 849-31002 ITEM-3 | PLATE | 849-31002 | 2 | NIL | A3
122 | 849-31002 ITEM-4 | BRACKET | 849-31002 | 1 | NIL | A3
123 | 849-31002 ITEM-5 | RUBBER PACKING | 849-31002 | 1 | NIL | A3
124 | 849-31002 ITEM-6 | HEX.HEAD BOLT M6x60L | 849-31002 | 2 | NIL | A3
125 | 849-31002 ITEM-7 | SPRING WASHER B8 | 849-31002 | 2 | NIL | A3
126 | 943-31002 | ANGLE ASSY.WITH CLAMP DIA 40 (TRIPLE) | 849-31301 | TC1=10,TC2=10,TC3=5 | NIL | A3
127 | 943-31002 ITEM-1 | ANGLE ASSY.(ASSY.OF P2 & P3) | 943-31002 | 1 | NIL | A3
128 | 943-31002 ITEM-2 | ANGLE | 943-31002 | 1 | NIL | A3
129 | 943-31002 ITEM-3 | PLATE | 943-31002 | 3 | NIL | A3
130 | 943-31002 ITEM-4 | BRACKET | 943-31002 | 1 | NIL | A3
131 | 943-31002 ITEM-5 | RUBBER PACKING | 943-31002 | 1 | NIL | A3
132 | 943-31002 ITEM-6 | HEX.HEAD BOLT M6x60L | 943-31002 | 2 | NIL | A3
133 | 943-31002 ITEM-7 | SPRING WASHER B8 | 943-31002 | 2 | NIL | A3
134 | 943-31003 | ANGLE ASSY.WITH CLAMP DIA 40 (TWINE) | 849-31301 | TC1=5,TC2=5,TC3=30 | NIL | A3
135 | 943-31003 ITEM-1 | ANGLE ASSY.(ASSY.OF P2 & P3) | 943-31003 | 1 | NIL | A3
136 | 943-31003 ITEM-2 | ANGLE | 943-31003 | 1 | NIL | A3
137 | 943-31003 ITEM-3 | PLATE | 943-31003 | 2 | NIL | A3
138 | 943-31003 ITEM-4 | BRACKET | 943-31003 | 1 | NIL | A3
139 | 943-31003 ITEM-5 | RUBBER PACKING | 943-31003 | 1 | NIL | A3
140 | 943-31003 ITEM-6 | HEX.HEAD BOLT M6x60L | 943-31003 | 1 | NIL | A3
141 | 943-31003 ITEM-7 | SPRING WASHER B8 | 943-31003 | 1 | NIL | A3
142 | 849-44179 | ANGLE | 849-31301 | TC1=8,TC2=8,TC3=8 | 1 | A1

## Sheet1 (2)
SL.NO. | DRG.NO. | DESCRIPTION | ALT. | SIZE
1 | 849-31002 | ANGLE ASSY.WITH CLAMP DIA 40 (TWINE) | 1 | A1
2 | 849-31114 | SUPPORT ROD | NIL | A4
3 | 849-31115 | SUPPORT ROD | NIL | A4
4 | 849-31301 | END WALL ELECTRICAL BRACKET INSTALN. FOR TC CAR | 1 | A1
5 | 849-44001 | END CONSTRUCTION WITH SKINNING ASSY.(P.A.END) | 5 | A1
6 | 849-44002 | END CONSTRUCTION WITH SKINNING ASSY.(N.P.A.) | 2 | A1
7 | 849-44003 | END CONSTRUCTION P.A.END | 1 | A1
8 | 849-44004 | END CONSTRUCTION ASSY.WITH STIFFNERS R.H. | NIL | A2
9 | 849-44005 | END CONSTRUCTION ASSY.WITH STIFFNERS L.H. | NIL | A2
10 | 849-44007 | END WALL OUTSIDE FITTINGS | 2 | A2
11 | 849-44015 | END PANEL ASSY. | 1 | A2
12 | 849-44016 | END PANEL ASSY. | 1 | A2
13 | 849-44034 | COUPLER MOUNTING BRACKET FOR TC1,TC2,TC,3PA END | 1 | A2
14 | 849-44035 | COUPLER MOUNTING BRACKET FOR TC1,TC2,PA END | 1 | A2
15 | 849-44036 | COUPLER MOUNTING BRACKET FOR TC3,PA END | 1 | A2
16 | 849-44104 | END PANEL OUTER | 1 | A3
17 | 849-44105 | END PANEL OUTER | 1 | A3
18 | 849-44106 | END PANEL OUTER | 1 | A3
19 | 849-44107 | END PANEL OUTER | NIL | A3
20 | 849-44108 | END PANEL OUTER | NIL | A3
21 | 849-44130 | TAPPING PAD FOR EWP/EWTP. | NIL | A4
22 | 849-44131 | CHANNEL FOR EWP AND EWTP | NIL | A4
23 | 849-44152 | SUPPORT PLATE | NIL | A4
24 | 849-44152 | SUPPORT PLATE | NIL | A4
25 | 849-44153 | SUPPORT PLATE | NIL | A4
26 | 849-44156 | SUPPORT PLATE | NIL | A4
27 | 849-44158 | SUPPORT PLATE | NIL | A4
28 | 849-44160 | SUPPORT PLATE | NIL | A4
29 | 849-44161 | SUPPORT PLATE | NIL | A4
30 | 849-44161 | SUPPORT PLATE | NIL | A4
31 | 849-44162 | SUPPORT PLATE | NIL | A4
32 | 849-44176 | CHANNEL | NIL | A4
33 | 849-44177 | CHANNEL | NIL | A4
34 | 849-44178 | ANGLE | NIL | A4
35 | 849-44179 | ANGLE | 1 | A1
36 | 849-44180 | END PANEL INNER | NIL | A3
37 | 849-44181 | BASE PLATE FOR FOR LIMIT SWITCH | NIL | A3
38 | 900-44002 | END STANCHION ASSY.OUTER | NIL | A2
39 | 900-44003 | END CONSTRUCTION ASSY.OUTER | NIL | A2
40 | 900-44105 | END STANCHION PART SHORT | NIL | A3
41 | 900-44106 | END STANCHION PART SHORT | NIL | A3
42 | 900-44108 | TOP CLOSING PLATE | NIL | A4
43 | 906-44128 | GASKET | NIL | A4
44 | 928-40005 | HANDLE COMPLETE | NIL | A4
45 | 928-40129 | HANDLE | NIL | A4
46 | 943-31002 | ANGLE ASSY.WITH CLAMP DIA 40 (TRIPLE) | NIL | A3
47 | 943-31003 | ANGLE ASSY.WITH CLAMP DIA 40 (TWINE) | NIL | A3
48 | AE15125 | VERTICAL PILLAR R.H. | NIL | A3
49 | AE15126 | VERTICAL PILLAR L.H. | NIL | A3
50 | CC15109 | ANGLE STIFFENER R.H. | NIL | A3
51 | CC15110 | ANGLE STIFFENER L.H. | NIL | A3
52 | CC15127 | END CANTRAIL L.H. | a | A3
53 | CC15128 | END CANTRAIL R.H | M1 | A3
54 | CC15159 | BASE PLATE FOR ALAREM OPERATION LEVER GEAR | b | A2
55 | CC15161 | SIDE STIFFENER R.H. | M1 | A3
56 | CC15162 | SIDE STIFFENER R.H. | M1 | A3
57 | CC15163 | SIDE STIFFENER R.H. | M1 | A3
58 | CC15164 | SIDE STIFFENER L.H. | a | A3
59 | CC15165 | SIDE STIFFENER L.H. | a | A3
60 | CC15166 | SIDE STIFFENER L.H. | a | A3
61 | CC15168 | CLOSING PLATE FOR PAD | NIL | A3
62 | CC15169 | PAD | NIL | A3
63 | CC15231 | HORIZONTAL STIFFENER | NIL | A2
64 | CC15276 | STIFFENER | NIL | A3
65 | CC15339 | CHANNEL FOR HOLDING DEVICE | NIL | A3
66 | CC25165 | HELICAL SPRING | M1 | A3
67 | CC25219 | STIFFENER | NIL | A3
68 | CC25247 | HOLDING DEVICE R.H. | m3 | A2
69 | CC25250 | BASE PLATE | NIL | A3
70 | CC25251 | SPECIAL STUD | NIL | A3
71 | CC25252 | PLATE | NIL | A3
72 | CC25253 | HANDLE | NIL | A3
73 | CC25263 | HOLDING DEVICE L.H. | m3 | A2
74 | CC25264 | HANDLE | NIL | A3
75 | CC25392 | SUPPORT TUBE | NIL | A3
76 | DMU/TC10-1-5-014 | HOUSING FOR ELECTRICAL CONDUIT | M1 | A3
77 | DMU/TC-1-5-004 COL.I | CORNER FLAT BAR | c | A1
78 | EM15156 | END STANCHION ASSY.INNER | M1 | A1
79 | EM15157 | END STANCHION PART SHORT | M1 | A2
80 | EM15158 | END STANCHION PART LONG | NIL | A2
81 | EM15160 | STIFFENER | NIL | A3
82 | EM15176 | END PANEL INNER | a | A3
83 | EM15179 | VERTICAL PILLAR L.H. | M1 | A3
84 | EM15180 | VERTICAL PILLAR R.H. | M1 | A3
85 | EM15181 | VERTICAL PILLAR L.H. | NIL | A3
86 | EM15182 | VERTICAL PILLAR R.H. | NIL | A3
87 | EM15183 | HORIZONTAL STIFFENER | NIL | A3
88 | EM15184 | HORIZONTAL STIFFENER | NIL | A3
89 | EM15187 | CENTRE PANLE | NIL | A3
90 | EM15188 | TOP PANEL | NIL | A3
91 | EM15189 | FRAME FRO UIC VESTIBULE | M2 | A1
92 | EM15190 | CHANNEL L.H. | M1 | A2
93 | EM15191 | CHANNEL R.H. | M1 | A2
94 | EM15192 | CHANNEL | a | A2
95 | EM15193 | ANGLE FOR SUPPORT OF FOOT PLATE | a | A3
96 | EM15219 | ANGLE FOR SUPPORT OF FOOT PLATE | NIL | A3
97 | EM25102 | HAND RAIL ARRGT. | NIL | A3
98 | EM25103 | MAIN TUBE | NIL | A3
99 | EMU/M-2-4-006 C.-I | HANDLE COMPLETE | M1 | A3
100 | ET15105 | END STANCHION PART LONG | NIL | A2
101 | ET15112 | END STANCHION PART LONG | NIL | A2
102 | ET15121 | SIDE STIFENNER | M2 | A3
103 | ICF/SK.-7-1-512 C.VII | EARTH LUG | M5 | A2
104 | ICF/STD-1-5-001 | CLOSING PLATE FOR STANCHION | M1 | A1
105 | T-2-4-502 C.II | LADDER FOOT STEP | M1 | A2
106 | T-2-4-502 ITEM-1 | FOOT STEP DIA 16x501 | M1 | A2
107 | T-2-4-505 | BASE PLATE | M1 | A2
108 | T-2-4-514 CII | HANDLE | 2 | A2
109 | T-2-4-514 ITEM-1 | FOOT STEP DIA 16x421 | M1 | A2
110 | T-2-6-504 | TAIL LAMP BRACKET | M1 | A3